## Hoja 1
DDS005 | m³ | Demolición de cimentación de concreto, para elementos de mobiliario urbano.
Demolición de cimentación de concreto simple, para elementos de mobiliario urbano, con retroexcavadora con martillo rompedor, y carga mecánica sobre camión o contenedor.
Código |  | Unidad | Descripción | Rendimiento | Precio unitario | Importe
1 |  |  | Equipo y maquinaria
mq01exn050c |  | h | Retroexcavadora sobre neumáticos, de 85 kW, con martillo rompedor. | 0.232 | 1614.6 | 374.59
mq01ret010 |  | h | Miniretrocargadora sobre neumáticos de 15 kW. | 0.232 | 1017.2 | 235.99
|  |  |  | Subtotal equipo y maquinaria: |  | 610.58
2 |  |  | Mano de obra
mo113 |  | h | Peón de albañilería. | 0.543 | 83.2 | 45.18
|  |  |  | Subtotal mano de obra: |  | 45.18
3 |  |  | Herramienta menor
|  | % | Herramienta menor | 2 | 655.76 | 13.12
|  |  |  | Costos directos (1+2+3): |  | 668.88