## Hoja 1
DEA020 | m² |  | Demolición de losa metálica.
Demolición de losa de viguetas metálicas y entrevigado de revoltón cerámico formado por una o dos roscas de ladrillo cerámico y relleno de senos con cascotes y mortero de cal, realizada con martillo neumático y equipo de oxicorte, previo levantado del piso y contrapiso, y carga manual sobre camión o contenedor. El precio no incluye el levantado del pavimento.
Código |  | Unidad |  | Descripción | Rendimiento | Precio unitario | Importe
1 |  |  |  | Equipo y maquinaria
mq05mai030 |  | h |  | Martillo neumático. | 0.232 | 101.35 | 23.51
mq05pdm110 |  | h |  | Compresor portátil diesel media presión 10 m³/min. | 0.116 | 171.89 | 19.94
mq08sol010 |  | h |  | Equipo de oxicorte, con acetileno como combustible y oxígeno como comburente. | 0.406 | 183.07 | 74.33
[5 empty] | Subtotal equipo y maquinaria: |  | 117.78
2 |  |  |  | Mano de obra
mo019 |  | h |  | Soldador. | 0.476 | 117.04 | 55.71
mo112 |  | h |  | Peón especializado de albañilería. | 0.272 | 84.56 | 23
mo113 |  | h |  | Peón de albañilería. | 1.223 | 83.2 | 101.75
[5 empty] | Subtotal mano de obra: |  | 180.46
3 |  |  |  | Herramienta menor
|  | % |  | Herramienta menor | 2 | 298.24 | 5.96
[5 empty] | Costos directos (1+2+3): |  | 304.2