## Hoja 1
DEC041 | m³ | Apertura de hueco en muro de mampostería.
Apertura de hueco en muro de mampostería de piedra caliza, con martillo neumático, sin afectar a la estabilidad del muro, y carga mecánica sobre camión o contenedor. El precio incluye el corte previo del contorno del hueco, pero no incluye el montaje y desmontaje del apeo del hueco ni la colocación de dinteles.
Código |  |  | Unidad | Descripción | Rendimiento | Precio unitario | Importe
1 |  |  |  | Equipo y maquinaria
mq05mai030 |  |  | h | Martillo neumático. | 2.04 | 101.07 | 206.18
mq05pdm110 |  |  | h | Compresor portátil diesel media presión 10 m³/min. | 1.02 | 171.43 | 174.86
mq01ret010 |  |  | h | Miniretrocargadora sobre neumáticos de 15 kW. | 0.179 | 1014.45 | 181.59
[5 empty] | Subtotal equipo y maquinaria: |  | 562.63
2 |  |  |  | Mano de obra
mo113 |  |  | h | Peón de albañilería. | 0.448 | 82.13 | 36.79
mo112 |  |  | h | Peón especializado de albañilería. | 2.84 | 83.48 | 237.08
[5 empty] | Subtotal mano de obra: |  | 273.87
3 |  |  |  | Herramienta menor
|  |  | % | Herramienta menor | 2 | 836.5 | 16.73
[5 empty] | Costos directos (1+2+3): |  | 853.23