## Hoja 1
DEF050 | m² | Demolición de cascarón de mampostería.
Demolición de cascarón de mampostería de ladrillo cerámico hueco de 1 pie de espesor, con martillo neumático, y carga manual sobre camión o contenedor.
Código |  |  | Unidad | Descripción | Rendimiento | Precio unitario | Importe
1 |  |  |  | Equipo y maquinaria
mq05mai030 |  |  | h | Martillo neumático. | 0.29 | 101.07 | 29.31
mq05pdm110 |  |  | h | Compresor portátil diesel media presión 10 m³/min. | 0.145 | 171.43 | 24.86
[5 empty] | Subtotal equipo y maquinaria: |  | 54.17
2 |  |  |  | Mano de obra
mo112 |  |  | h | Peón especializado de albañilería. | 0.34 | 83.48 | 28.38
mo113 |  |  | h | Peón de albañilería. | 0.17 | 82.13 | 13.96
[5 empty] | Subtotal mano de obra: |  | 42.34
3 |  |  |  | Herramienta menor
|  |  | % | Herramienta menor | 2 | 96.51 | 1.93
[5 empty] | Costos directos (1+2+3): |  | 98.44