## Hoja 1
DEF050 | m² | Demolición de cascarón de mampostería.
Demolición de cascarón de mampostería de ladrillo cerámico perforado de 1 pie de espesor, con martillo neumático, y carga manual sobre camión o contenedor.
Código |  |  | Unidad | Descripción | Rendimiento | Precio unitario | Importe
1 |  |  |  | Equipo y maquinaria
mq05mai030 |  |  | h | Martillo neumático. | 0.313 | 101.07 | 31.63
mq05pdm110 |  |  | h | Compresor portátil diesel media presión 10 m³/min. | 0.156 | 171.43 | 26.74
[5 empty] | Subtotal equipo y maquinaria: |  | 58.37
2 |  |  |  | Mano de obra
mo112 |  |  | h | Peón especializado de albañilería. | 0.367 | 83.48 | 30.64
mo113 |  |  | h | Peón de albañilería. | 0.183 | 82.13 | 15.03
[5 empty] | Subtotal mano de obra: |  | 45.67
3 |  |  |  | Herramienta menor
|  |  | % | Herramienta menor | 2 | 104.04 | 2.08
[5 empty] | Costos directos (1+2+3): |  | 106.12