## Hoja 1
DEF050 | m² | Demolición de cascarón de mampostería.
Demolición de cascarón de mampostería de ladrillo cerámico perforado de 1 1/2 pies de espesor, con martillo neumático, y carga manual sobre camión o contenedor.
Código |  |  | Unidad | Descripción | Rendimiento | Precio unitario | Importe
1 |  |  |  | Equipo y maquinaria
mq05mai030 |  |  | h | Martillo neumático. | 0.376 | 101.07 | 38
mq05pdm110 |  |  | h | Compresor portátil diesel media presión 10 m³/min. | 0.188 | 171.43 | 32.23
[5 empty] | Subtotal equipo y maquinaria: |  | 70.23
2 |  |  |  | Mano de obra
mo112 |  |  | h | Peón especializado de albañilería. | 0.44 | 83.48 | 36.73
mo113 |  |  | h | Peón de albañilería. | 0.22 | 82.13 | 18.07
[5 empty] | Subtotal mano de obra: |  | 54.8
3 |  |  |  | Herramienta menor
|  |  | % | Herramienta menor | 2 | 125.03 | 2.5
[5 empty] | Costos directos (1+2+3): |  | 127.53