## Hoja 1
DEH020 | m² |  | Demolición de losa de concreto reforzado, con medios manuales.
Demolición de losa unidireccional de concreto reforzado con viguetas prefabricadas de concreto, entrevigado de bovedillas cerámicas o de concreto y capa de compresión de concreto, con medios manuales, martillo neumático y equipo de oxicorte, previo levantado del piso y contrapiso, y carga manual sobre camión o contenedor. El precio no incluye el levantado del pavimento.
Código |  | Unidad |  | Descripción | Rendimiento | Precio unitario | Importe
1 |  |  |  | Equipo y maquinaria
mq05mai030 |  | h |  | Martillo neumático. | 1.043 | 101.07 | 105.42
mq05pdm110 |  | h |  | Compresor portátil diesel media presión 10 m³/min. | 0.522 | 171.43 | 89.49
mq08sol010 |  | h |  | Equipo de oxicorte, con acetileno como combustible y oxígeno como comburente. | 0.214 | 182.58 | 39.07
[5 empty] | Subtotal equipo y maquinaria: |  | 233.98
2 |  |  |  | Mano de obra
mo019 |  | h |  | Soldador. | 0.251 | 115.53 | 29
mo112 |  | h |  | Peón especializado de albañilería. | 1.223 | 83.48 | 102.1
mo113 |  | h |  | Peón de albañilería. | 0.951 | 82.13 | 78.11
[5 empty] | Subtotal mano de obra: |  | 209.21
3 |  |  |  | Herramienta menor
|  | % |  | Herramienta menor | 2 | 443.19 | 8.86
[5 empty] | Costos directos (1+2+3): |  | 452.05