## Hoja 1
DEH020 |  | m² |  | Demolición de losa de concreto reforzado, con medios manuales.
Demolición de losa nervada de concreto reforzado de 25 cm de canto total, con medios manuales, martillo neumático y equipo de oxicorte, y carga manual sobre camión o contenedor.
Código | Unidad |  | Descripción |  | Rendimiento | Precio unitario | Importe
1 |  |  | Equipo y maquinaria
mq05mai030 | h |  | Martillo neumático. |  | 1 | 77.26 | 77.26
mq05pdm110 | h |  | Compresor portátil diesel media presión 10 m³/min. |  | 0.5 | 131.04 | 65.52
mq08sol010 | h |  | Equipo de oxicorte, con acetileno como combustible y oxígeno como comburente. |  | 0.317 | 139.57 | 44.24
[5 empty] | Subtotal equipo y maquinaria: |  | 187.02
2 |  |  | Mano de obra
mo019 | h |  | Soldador. |  | 0.358 | 52.64 | 18.85
mo112 | h |  | Peón especializado de albañilería. |  | 1.075 | 37.45 | 40.26
mo113 | h |  | Peón de albañilería. |  | 0.956 | 36.69 | 35.08
[5 empty] | Subtotal mano de obra: |  | 94.19
3 |  |  | Herramienta menor
| % |  | Herramienta menor |  | 2 | 281.21 | 5.62
[5 empty] | Costos directos (1+2+3): |  | 286.83