## Hoja 1
DEH021 | m² |  | Demolición de losa de concreto reforzado con medios mecánicos.
Demolición de losa maciza de concreto reforzado de hasta 20 cm de canto total, con retroexcavadora con martillo rompedor, previo levantado del piso y contrapiso, y carga manual sobre camión o contenedor. El precio no incluye el levantado del pavimento.
Código |  | Unidad |  | Descripción | Rendimiento | Precio unitario | Importe
1 |  |  |  | Equipo y maquinaria
mq01exn050c |  | h |  | Retroexcavadora sobre neumáticos, de 85 kW, con martillo rompedor. | 0.522 | 1614.6 | 842.82
mq08sol010 |  | h |  | Equipo de oxicorte, con acetileno como combustible y oxígeno como comburente. | 0.313 | 183.07 | 57.3
[5 empty] | Subtotal equipo y maquinaria: |  | 900.12
2 |  |  |  | Mano de obra
mo112 |  | h |  | Peón especializado de albañilería. | 0.612 | 84.56 | 51.75
mo019 |  | h |  | Soldador. | 0.367 | 117.04 | 42.95
mo113 |  | h |  | Peón de albañilería. | 0.917 | 83.2 | 76.29
[5 empty] | Subtotal mano de obra: |  | 170.99
3 |  |  |  | Herramienta menor
|  | % |  | Herramienta menor | 2 | 1071.11 | 21.42
[5 empty] | Costos directos (1+2+3): |  | 1092.53