## Hoja 1
DEH080 | m² | Demolición de capa de compresión de concreto en losas.
Demolición de capa de compresión de concreto, de 4 cm de espesor, en losas, con medios manuales y martillo neumático, previo levantado del piso y contrapiso, y carga manual sobre camión o contenedor. El precio no incluye el levantado del pavimento.
Código |  |  | Unidad | Descripción | Rendimiento | Precio unitario | Importe
1 |  |  |  | Equipo y maquinaria
mq05mai030 |  |  | h | Martillo neumático. | 0.174 | 101.35 | 17.63
mq05pdm110 |  |  | h | Compresor portátil diesel media presión 10 m³/min. | 0.087 | 171.89 | 14.95
[5 empty] | Subtotal equipo y maquinaria: |  | 32.58
2 |  |  |  | Mano de obra
mo112 |  |  | h | Peón especializado de albañilería. | 0.204 | 84.56 | 17.25
mo113 |  |  | h | Peón de albañilería. | 0.102 | 83.2 | 8.49
[5 empty] | Subtotal mano de obra: |  | 25.74
3 |  |  |  | Herramienta menor
|  |  | % | Herramienta menor | 2 | 58.32 | 1.17
[5 empty] | Costos directos (1+2+3): |  | 59.49