## Hoja 1
DEM020 | m² | Demolición de losa de madera.
Demolición de losa de viguetas de madera y entrevigado de revoltón cerámico formado por una o dos roscas de ladrillo cerámico y relleno de senos con cascotes y mortero de cal, con martillo neumático y motosierra, previo levantado del piso y contrapiso, y carga manual sobre camión o contenedor. El precio no incluye el levantado del pavimento.
Código |  |  | Unidad | Descripción | Rendimiento | Precio unitario | Importe
1 |  |  |  | Equipo y maquinaria
mq05mai030 |  |  | h | Martillo neumático. | 0.116 | 101.35 | 11.76
mq05pdm110 |  |  | h | Compresor portátil diesel media presión 10 m³/min. | 0.058 | 171.89 | 9.97
mq09sie010 |  |  | h | Motosierra a gasolina, de 50 cm de espada y 2 kW de potencia. | 0.811 | 74.52 | 60.44
[5 empty] | Subtotal equipo y maquinaria: |  | 82.17
2 |  |  |  | Mano de obra
mo112 |  |  | h | Peón especializado de albañilería. | 1.087 | 84.56 | 91.92
mo113 |  |  | h | Peón de albañilería. | 0.136 | 83.2 | 11.32
[5 empty] | Subtotal mano de obra: |  | 103.24
3 |  |  |  | Herramienta menor
|  |  | % | Herramienta menor | 2 | 185.41 | 3.71
[5 empty] | Costos directos (1+2+3): |  | 189.12