## Hoja 1
DEM030 | m | Demolición de columna de madera.
Desmontaje para su reutilización de columna de madera de hasta 1600 cm² de sección, con medios manuales y motosierra, y carga manual sobre camión o contenedor. El precio incluye el desmontaje de los elementos de fijación.
Código |  | Unidad | Descripción | Rendimiento | Precio unitario | Importe
1 |  |  | Equipo y maquinaria
mq09sie010 |  | h | Motosierra a gasolina, de 50 cm de espada y 2 kW de potencia. | 0.232 | 74.52 | 17.29
|  |  |  | Subtotal equipo y maquinaria: |  | 17.29
2 |  |  | Mano de obra
mo058 |  | h | Ayudante de carpintero. | 0.544 | 86.89 | 47.27
mo113 |  | h | Peón de albañilería. | 0.544 | 83.2 | 45.26
|  |  |  | Subtotal mano de obra: |  | 92.53
3 |  |  | Herramienta menor
|  | % | Herramienta menor | 2 | 109.82 | 2.2
|  |  |  | Costos directos (1+2+3): |  | 112.02