## Hoja 1
DFF010 | m² | Demolición de hoja exterior de fachada, de mampostería vista.
Demolición de hoja exterior en cerramiento de fachada, de mampostería armada, vista, formada por bloque de concreto de 20 cm de espesor, con martillo neumático, sin afectar a la estabilidad de los elementos constructivos contiguos, dejando adarajas para facilitar posteriormente la traba con la nueva fábrica, y carga manual sobre camión o contenedor.
Código |  |  | Unidad | Descripción | Rendimiento | Precio unitario | Importe
1 |  |  |  | Equipo y maquinaria
mq05mai030 |  |  | h | Martillo neumático. | 0.174 | 101.07 | 17.59
mq05pdm110 |  |  | h | Compresor portátil diesel media presión 10 m³/min. | 0.174 | 171.43 | 29.83
[5 empty] | Subtotal equipo y maquinaria: |  | 47.42
2 |  |  |  | Mano de obra
mo112 |  |  | h | Peón especializado de albañilería. | 0.255 | 83.48 | 21.29
mo113 |  |  | h | Peón de albañilería. | 0.252 | 82.13 | 20.7
[5 empty] | Subtotal mano de obra: |  | 41.99
3 |  |  |  | Herramienta menor
|  |  | % | Herramienta menor | 2 | 89.41 | 1.79
[5 empty] | Costos directos (1+2+3): |  | 91.2