## Hoja 1
DFF010 | m² | Demolición de hoja exterior de fachada, de mampostería vista.
Demolición de hoja exterior en cerramiento de fachada, de mampostería, vista, formada por ladrillo perforado de 11/12 cm de espesor, con martillo neumático, sin afectar a la estabilidad de los elementos constructivos contiguos, dejando adarajas para facilitar posteriormente la traba con la nueva fábrica, y carga manual sobre camión o contenedor.
Código |  |  | Unidad | Descripción | Rendimiento | Precio unitario | Importe
1 |  |  |  | Equipo y maquinaria
mq05mai030 |  |  | h | Martillo neumático. | 0.116 | 101.07 | 11.72
mq05pdm110 |  |  | h | Compresor portátil diesel media presión 10 m³/min. | 0.116 | 171.43 | 19.89
[5 empty] | Subtotal equipo y maquinaria: |  | 31.61
2 |  |  |  | Mano de obra
mo112 |  |  | h | Peón especializado de albañilería. | 0.17 | 83.48 | 14.19
mo113 |  |  | h | Peón de albañilería. | 0.209 | 82.13 | 17.17
[5 empty] | Subtotal mano de obra: |  | 31.36
3 |  |  |  | Herramienta menor
|  |  | % | Herramienta menor | 2 | 62.97 | 1.26
[5 empty] | Costos directos (1+2+3): |  | 64.23