## Hoja 1
DFF010 | m² | Demolición de hoja exterior de fachada, de mampostería vista.
Demolición de hoja exterior en cerramiento de fachada, de mampostería armada, vista, formada por ladrillo macizo de 11/12 cm de espesor, con martillo neumático, sin afectar a la estabilidad de los elementos constructivos contiguos, y carga manual sobre camión o contenedor.
Código |  |  | Unidad | Descripción | Rendimiento | Precio unitario | Importe
1 |  |  |  | Equipo y maquinaria
mq05mai030 |  |  | h | Martillo neumático. | 0.128 | 101.07 | 12.94
mq05pdm110 |  |  | h | Compresor portátil diesel media presión 10 m³/min. | 0.128 | 171.43 | 21.94
[5 empty] | Subtotal equipo y maquinaria: |  | 34.88
2 |  |  |  | Mano de obra
mo112 |  |  | h | Peón especializado de albañilería. | 0.15 | 83.48 | 12.52
mo113 |  |  | h | Peón de albañilería. | 0.29 | 82.13 | 23.82
[5 empty] | Subtotal mano de obra: |  | 36.34
3 |  |  |  | Herramienta menor
|  |  | % | Herramienta menor | 2 | 71.22 | 1.42
[5 empty] | Costos directos (1+2+3): |  | 72.64