## Hoja 1
DFF010 | m² | Demolición de hoja exterior de fachada, de mampostería vista.
Demolición de hoja exterior en cerramiento de fachada, de mampostería, vista, formada por bloque de concreto de 30 cm de espesor, con medios manuales, sin afectar a la estabilidad de los elementos constructivos contiguos, y carga manual sobre camión o contenedor.
Código |  |  | Unidad | Descripción | Rendimiento | Precio unitario | Importe
1 |  |  |  | Mano de obra
mo113 |  |  | h | Peón de albañilería. | 0.707 | 82.13 | 58.07
[5 empty] | Subtotal mano de obra: |  | 58.07
2 |  |  |  | Herramienta menor
|  |  | % | Herramienta menor | 2 | 58.07 | 1.16
[5 empty] | Costos directos (1+2): |  | 59.23