## Hoja 1
DFF020 | m² | Demolición de hoja exterior de fachada, de mampostería revestida.
Demolición de hoja exterior en cerramiento de fachada, de mampostería revestida, formada por ladrillo perforado de 11/12 cm de espesor, con martillo neumático, sin afectar a la estabilidad de los elementos constructivos contiguos, dejando adarajas para facilitar posteriormente la traba con la nueva fábrica, y carga manual sobre camión o contenedor. El precio incluye la demolición del revestimiento.
Código |  |  | Unidad | Descripción | Rendimiento | Precio unitario | Importe
1 |  |  |  | Equipo y maquinaria
mq05mai030 |  |  | h | Martillo neumático. | 0.122 | 101.07 | 12.33
mq05pdm110 |  |  | h | Compresor portátil diesel media presión 10 m³/min. | 0.122 | 171.43 | 20.91
[5 empty] | Subtotal equipo y maquinaria: |  | 33.24
2 |  |  |  | Mano de obra
mo112 |  |  | h | Peón especializado de albañilería. | 0.179 | 83.48 | 14.94
mo113 |  |  | h | Peón de albañilería. | 0.219 | 82.13 | 17.99
[5 empty] | Subtotal mano de obra: |  | 32.93
3 |  |  |  | Herramienta menor
|  |  | % | Herramienta menor | 2 | 66.17 | 1.32
[5 empty] | Costos directos (1+2+3): |  | 67.49