## Hoja 1
DFF030 | m² | Demolición de hoja interior de fachada, de mampostería revestida.
Demolición de hoja interior de cerramiento de fachada, de mampostería revestida, formada por bloque de concreto de 15 cm de espesor, con martillo neumático, sin afectar a la estabilidad de los elementos constructivos contiguos, dejando adarajas para facilitar posteriormente la traba con la nueva fábrica, y carga manual sobre camión o contenedor. El precio incluye la demolición del revestimiento.
Código |  |  | Unidad | Descripción | Rendimiento | Precio unitario | Importe
1 |  |  |  | Equipo y maquinaria
mq05mai030 |  |  | h | Martillo neumático. | 0.152 | 101.07 | 15.36
mq05pdm110 |  |  | h | Compresor portátil diesel media presión 10 m³/min. | 0.152 | 171.43 | 26.06
[5 empty] | Subtotal equipo y maquinaria: |  | 41.42
2 |  |  |  | Mano de obra
mo112 |  |  | h | Peón especializado de albañilería. | 0.224 | 83.48 | 18.7
mo113 |  |  | h | Peón de albañilería. | 0.237 | 82.13 | 19.46
[5 empty] | Subtotal mano de obra: |  | 38.16
3 |  |  |  | Herramienta menor
|  |  | % | Herramienta menor | 2 | 79.58 | 1.59
[5 empty] | Costos directos (1+2+3): |  | 81.17