## Hoja 1
DFF030 | m² | Demolición de hoja interior de fachada, de mampostería revestida.
Demolición de hoja interior de cerramiento de fachada, de mampostería revestida, formada por ladrillo perforado de 11/12 cm de espesor, con martillo neumático, sin afectar a la estabilidad de los elementos constructivos contiguos, y carga manual sobre camión o contenedor. El precio incluye la demolición del revestimiento.
Código |  |  | Unidad | Descripción | Rendimiento | Precio unitario | Importe
1 |  |  |  | Equipo y maquinaria
mq05mai030 |  |  | h | Martillo neumático. | 0.117 | 101.07 | 11.83
mq05pdm110 |  |  | h | Compresor portátil diesel media presión 10 m³/min. | 0.117 | 171.43 | 20.06
[5 empty] | Subtotal equipo y maquinaria: |  | 31.89
2 |  |  |  | Mano de obra
mo112 |  |  | h | Peón especializado de albañilería. | 0.137 | 83.48 | 11.44
mo113 |  |  | h | Peón de albañilería. | 0.168 | 82.13 | 13.8
[5 empty] | Subtotal mano de obra: |  | 25.24
3 |  |  |  | Herramienta menor
|  |  | % | Herramienta menor | 2 | 57.13 | 1.14
[5 empty] | Costos directos (1+2+3): |  | 58.27