## Hoja 1
DFF030 | m² | Demolición de hoja interior de fachada, de mampostería revestida.
Demolición de hoja interior de cerramiento de fachada, de mampostería revestida, formada por bloque cerámico aligerado de 29 cm de espesor, con medios manuales, sin afectar a la estabilidad de los elementos constructivos contiguos, y carga manual sobre camión o contenedor. El precio incluye la demolición del revestimiento.
Código |  |  | Unidad | Descripción | Rendimiento | Precio unitario | Importe
1 |  |  |  | Mano de obra
mo113 |  |  | h | Peón de albañilería. | 0.606 | 82.13 | 49.77
[5 empty] | Subtotal mano de obra: |  | 49.77
2 |  |  |  | Herramienta menor
|  |  | % | Herramienta menor | 2 | 49.77 | 1
[5 empty] | Costos directos (1+2): |  | 50.77