## Hoja 1
DFF030 | m² | Demolición de hoja interior de fachada, de mampostería revestida.
Demolición de hoja interior de cerramiento de fachada, de mampostería revestida, formada por ladrillo hueco sencillo de 4/5 cm de espesor, con medios manuales, sin afectar a la estabilidad de los elementos constructivos contiguos, y carga manual sobre camión o contenedor. El precio incluye la demolición del revestimiento.
Código |  |  | Unidad | Descripción | Rendimiento | Precio unitario | Importe
1 |  |  |  | Mano de obra
mo113 |  |  | h | Peón de albañilería. | 0.32 | 83.2 | 26.62
[5 empty] | Subtotal mano de obra: |  | 26.62
2 |  |  |  | Herramienta menor
|  |  | % | Herramienta menor | 2 | 26.62 | 0.53
[5 empty] | Costos directos (1+2): |  | 27.15