## Hoja 1
DHE100 | m | Demolición de batiente.
Levantado de batiente metálico situado entre las jambas del hueco cubriendo los alféizares y picado del material de agarre adherido a su superficie, con medios manuales y recuperación del material para su posterior reutilización, sin deteriorar los elementos constructivos contiguos, y carga manual sobre camión o contenedor.
Código |  | Unidad | Descripción | Rendimiento | Precio unitario | Importe
1 |  |  | Equipo y maquinaria
mq06hor010 |  | h | Mezcladora de concreto eléctrica con una capacidad de amasado de 160 l. | 0.017 | 76.31 | 1.3
|  |  |  | Subtotal equipo y maquinaria: |  | 1.3
2 |  |  | Mano de obra
mo020 |  | h | Albañil. | 0.248 | 114.04 | 28.28
mo113 |  | h | Peón de albañilería. | 0.248 | 82.13 | 20.37
|  |  |  | Subtotal mano de obra: |  | 48.65
3 |  |  | Herramienta menor
|  | % | Herramienta menor | 2 | 49.95 | 1
|  |  |  | Costos directos (1+2+3): |  | 50.95