## Hoja 1
DHE100 | m | Demolición de batiente.
Levantado de batiente de concreto polímero situado entre las jambas del hueco cubriendo los alféizares y picado del material de agarre adherido a su superficie, con medios manuales y recuperación, acopio y colocación del material en el mismo emplazamiento, sin deteriorar los elementos constructivos contiguos, y carga manual sobre camión o contenedor.
Código |  |  | Unidad | Descripción | Rendimiento | Precio unitario | Importe
1 |  |  |  | Materiales
mt08aaa010a |  |  | m³ | Agua. | 0.006 | 38.17 | 0.23
mt01arg005a |  |  | t | Arena de cantera, para mortero mezclado en obra. | 0.006 | 514.67 | 3.09
mt08cem000i |  |  | kg | Cemento gris en sacos. | 1.52 | 4.15 | 6.31
mt08adt010 |  |  | kg | Aditivo hidrófugo para impermeabilización de morteros u concretos. | 0.03 | 30.54 | 0.92
mt20wwa040 |  |  | kg | Adhesivo cementoso flexible y de gran adherencia, C2 S2. | 1.08 | 15.26 | 16.48
mt20wwa035 |  |  | Ud | Cartucho de 250 cm³ de imprimación para masillas. | 0.022 | 163.29 | 3.59
mt20wwa030 |  |  | Ud | Cartucho de 310 cm³ de masilla de poliuretano impermeable. | 0.043 | 223.42 | 9.61
[5 empty] | Subtotal materiales: |  | 40.23
2 |  |  |  | Equipo y maquinaria
mq06hor010 |  |  | h | Mezcladora de concreto eléctrica con una capacidad de amasado de 160 l. | 0.017 | 76.31 | 1.3
[5 empty] | Subtotal equipo y maquinaria: |  | 1.3
3 |  |  |  | Mano de obra
mo020 |  |  | h | Albañil. | 0.535 | 114.04 | 61.01
mo113 |  |  | h | Peón de albañilería. | 0.28 | 82.13 | 23
[5 empty] | Subtotal mano de obra: |  | 84.01
4 |  |  |  | Herramienta menor
|  |  | % | Herramienta menor | 2 | 125.54 | 2.51
[5 empty] | Costos directos (1+2+3+4): |  | 128.05