## Hoja 1
DIB010 | m² | Demolición de bancada de concreto.
Demolición de bancada de concreto simple, de 10 cm de espesor, con martillo neumático, sin deteriorar los elementos constructivos contiguos, y carga manual sobre camión o contenedor.
Código |  |  | Unidad | Descripción | Rendimiento | Precio unitario | Importe
1 |  |  |  | Equipo y maquinaria
mq05mai030 |  |  | h | Martillo neumático. | 0.234 | 101.35 | 23.72
mq05pdm010a |  |  | h | Compresor portátil eléctrico 2 m³/min de caudal. | 0.117 | 94.64 | 11.07
[5 empty] | Subtotal equipo y maquinaria: |  | 34.79
2 |  |  |  | Mano de obra
mo112 |  |  | h | Peón especializado de albañilería. | 0.144 | 84.56 | 12.18
mo113 |  |  | h | Peón de albañilería. | 0.27 | 83.2 | 22.46
[5 empty] | Subtotal mano de obra: |  | 34.64
3 |  |  |  | Herramienta menor
|  |  | % | Herramienta menor | 2 | 69.43 | 1.39
[5 empty] | Costos directos (1+2+3): |  | 70.82