## Hoja 1
DIC020 | Ud | Desmontaje de caldera.
Desmontaje de caldera eléctrica y sus componentes, de 30 kW de potencia calorífica máxima, con medios manuales y mecánicos, y carga mecánica sobre camión o contenedor. El precio incluye el desmontaje del material de sujeción, de los accesorios y de las piezas especiales y la obturación de las conducciones conectadas al elemento.
Código |  |  | Unidad | Descripción | Rendimiento | Precio unitario | Importe
1 |  |  |  | Equipo y maquinaria
mq04cag010a |  |  | h | Camión con grúa de hasta 6 t. | 1.159 | 1228.34 | 1423.65
[5 empty] | Subtotal equipo y maquinaria: |  | 1423.65
2 |  |  |  | Mano de obra
mo004 |  |  | h | Instalador de calefacción. | 1.339 | 118.7 | 158.94
mo103 |  |  | h | Ayudante de instalador de calefacción. | 1.339 | 86.19 | 115.41
[5 empty] | Subtotal mano de obra: |  | 274.35
3 |  |  |  | Herramienta menor
|  |  | % | Herramienta menor | 2 | 1698 | 33.96
[5 empty] | Costos directos (1+2+3): |  | 1731.96