## Hoja 1
DIS014 | m | Demolición de buzón de inspección.
Demolición de buzón de inspección de obra de mampostería, de 120 cm de diámetro, con retroexcavadora con martillo rompedor, sin deteriorar los ramales colectores que pudieran enlazar con el buzón, y carga mecánica sobre camión o contenedor. El precio incluye la demolición de la solera de apoyo y la recuperación del marco y de la rejilla.
Código |  |  | Unidad | Descripción | Rendimiento | Precio unitario | Importe
1 |  |  |  | Equipo y maquinaria
mq01exn050c |  |  | h | Retroexcavadora sobre neumáticos, de 85 kW, con martillo rompedor. | 0.081 | 1610.23 | 130.43
mq01ret010 |  |  | h | Miniretrocargadora sobre neumáticos de 15 kW. | 0.041 | 1014.45 | 41.59
[5 empty] | Subtotal equipo y maquinaria: |  | 172.02
2 |  |  |  | Mano de obra
mo112 |  |  | h | Peón especializado de albañilería. | 0.161 | 83.48 | 13.44
[5 empty] | Subtotal mano de obra: |  | 13.44
3 |  |  |  | Herramienta menor
|  |  | % | Herramienta menor | 2 | 185.46 | 3.71
[5 empty] | Costos directos (1+2+3): |  | 189.17