## Hoja 1
DLS010 | Ud | Desmontaje de toldo.
Desmontaje de toldo de menos de 3 m² de superficie, situado en fachada y fijado al paramento mediante atornillado, con medios manuales y recuperación del material para su posterior ubicación en otro emplazamiento, siendo el orden de ejecución del proceso inverso al de su instalación, sin deteriorar los elementos constructivos a los que está sujeto, y carga manual sobre camión o contenedor. El precio incluye el desmontaje de los accesorios y de los elementos de fijación.
Código |  |  | Unidad | Descripción | Rendimiento | Precio unitario | Importe
1 |  |  |  | Mano de obra
mo018 |  |  | h | Fierrero. | 1.36 | 117.04 | 159.17
mo059 |  |  | h | Ayudante de fierrero. | 1.36 | 86.52 | 117.67
[5 empty] | Subtotal mano de obra: |  | 276.84
2 |  |  |  | Herramienta menor
|  |  | % | Herramienta menor | 2 | 276.84 | 5.54
[5 empty] | Costos directos (1+2): |  | 282.38