## Hoja 1
DMX010 | m² | Demolición de vereda de adoquines.
Demolición de vereda de adoquines y capa de mortero, con martillo neumático, y carga manual sobre camión o contenedor. El precio no incluye la demolición de la base soporte.
Código |  |  | Unidad | Descripción | Rendimiento | Precio unitario | Importe
1 |  |  |  | Equipo y maquinaria
mq05mai030 |  |  | h | Martillo neumático. | 0.255 | 101.07 | 25.77
mq05pdm010a |  |  | h | Compresor portátil eléctrico 2 m³/min de caudal. | 0.128 | 94.38 | 12.08
[5 empty] | Subtotal equipo y maquinaria: |  | 37.85
2 |  |  |  | Mano de obra
mo112 |  |  | h | Peón especializado de albañilería. | 0.147 | 83.48 | 12.27
mo113 |  |  | h | Peón de albañilería. | 0.276 | 82.13 | 22.67
[5 empty] | Subtotal mano de obra: |  | 34.94
3 |  |  |  | Herramienta menor
|  |  | % | Herramienta menor | 2 | 72.79 | 1.46
[5 empty] | Costos directos (1+2+3): |  | 74.25