## Hoja 1
DMX010 | m² | Demolición de vereda de adoquines.
Demolición de vereda de adoquines y capa de mortero, mediante retroexcavadora con martillo rompedor, y carga mecánica sobre camión o contenedor. El precio no incluye la demolición de la base soporte.
Código |  | Unidad | Descripción | Rendimiento | Precio unitario | Importe
1 |  |  | Equipo y maquinaria
mq01exn050c |  | h | Retroexcavadora sobre neumáticos, de 85 kW, con martillo rompedor. | 0.024 | 1610.23 | 38.65
mq01ret010 |  | h | Miniretrocargadora sobre neumáticos de 15 kW. | 0.011 | 1014.45 | 11.16
|  |  |  | Subtotal equipo y maquinaria: |  | 49.81
2 |  |  | Mano de obra
mo113 |  | h | Peón de albañilería. | 0.028 | 82.13 | 2.3
|  |  |  | Subtotal mano de obra: |  | 2.3
3 |  |  | Herramienta menor
|  | % | Herramienta menor | 2 | 52.11 | 1.04
|  |  |  | Costos directos (1+2+3): |  | 53.15