## Hoja 1
DMX020 | m² | Demolición de vereda de concreto.
Demolición de vereda de concreto en masa, mediante retroexcavadora con martillo rompedor, y carga mecánica sobre camión o contenedor. El precio no incluye la demolición de la base soporte.
Código |  | Unidad | Descripción | Rendimiento | Precio unitario | Importe
1 |  |  | Equipo y maquinaria
mq01exn050c |  | h | Retroexcavadora sobre neumáticos, de 85 kW, con martillo rompedor. | 0.174 | 1614.6 | 280.94
mq01ret010 |  | h | Miniretrocargadora sobre neumáticos de 15 kW. | 0.058 | 1017.2 | 59
|  |  |  | Subtotal equipo y maquinaria: |  | 339.94
2 |  |  | Mano de obra
mo112 |  | h | Peón especializado de albañilería. | 0.191 | 84.56 | 16.15
|  |  |  | Subtotal mano de obra: |  | 16.15
3 |  |  | Herramienta menor
|  | % | Herramienta menor | 2 | 356.09 | 7.12
|  |  |  | Costos directos (1+2+3): |  | 363.21