## Hoja 1
DMX060 | m² | Demolición de vereda de cantos rodados.
Demolición de vereda de cantos rodados, mediante retroexcavadora con martillo rompedor, y carga mecánica sobre camión o contenedor. El precio no incluye la demolición de la base soporte.
Código |  | Unidad | Descripción | Rendimiento | Precio unitario | Importe
1 |  |  | Equipo y maquinaria
mq01exn050c |  | h | Retroexcavadora sobre neumáticos, de 85 kW, con martillo rompedor. | 0.035 | 1614.6 | 56.51
mq01ret010 |  | h | Miniretrocargadora sobre neumáticos de 15 kW. | 0.017 | 1017.2 | 17.29
|  |  |  | Subtotal equipo y maquinaria: |  | 73.8
2 |  |  | Mano de obra
mo113 |  | h | Peón de albañilería. | 0.013 | 83.2 | 1.08
|  |  |  | Subtotal mano de obra: |  | 1.08
3 |  |  | Herramienta menor
|  | % | Herramienta menor | 2 | 74.88 | 1.5
|  |  |  | Costos directos (1+2+3): |  | 76.38