## Hoja 1
DMX070 | m² | Demolición de vereda de baldosas de piedra natural.
Demolición de vereda de baldosas de piedra natural, con martillo neumático, y carga manual sobre camión o contenedor. El precio incluye el picado del material de agarre, pero no incluye la demolición de la base soporte.
Código |  |  | Unidad | Descripción | Rendimiento | Precio unitario | Importe
1 |  |  |  | Equipo y maquinaria
mq05mai030 |  |  | h | Martillo neumático. | 0.243 | 101.35 | 24.63
mq05pdm010a |  |  | h | Compresor portátil eléctrico 2 m³/min de caudal. | 0.122 | 94.64 | 11.55
[5 empty] | Subtotal equipo y maquinaria: |  | 36.18
2 |  |  |  | Mano de obra
mo112 |  |  | h | Peón especializado de albañilería. | 0.14 | 88.28 | 12.36
mo113 |  |  | h | Peón de albañilería. | 0.263 | 86.84 | 22.84
[5 empty] | Subtotal mano de obra: |  | 35.2
3 |  |  |  | Herramienta menor
|  |  | % | Herramienta menor | 2 | 71.38 | 1.43
[5 empty] | Costos directos (1+2+3): |  | 72.81