## Hoja 1
DMX080 | m² | Demolición de vereda de terrazo.
Demolición de vereda de baldosas de terrazo, con medios con martillo neumático, y carga manual sobre camión o contenedor. El precio incluye el picado del material de agarre, pero no incluye la demolición de la base soporte.
Código |  |  | Unidad | Descripción | Rendimiento | Precio unitario | Importe
1 |  |  |  | Equipo y maquinaria
mq05mai030 |  |  | h | Martillo neumático. | 0.231 | 101.35 | 23.41
mq05pdm010a |  |  | h | Compresor portátil eléctrico 2 m³/min de caudal. | 0.116 | 94.64 | 10.98
[5 empty] | Subtotal equipo y maquinaria: |  | 34.39
2 |  |  |  | Mano de obra
mo112 |  |  | h | Peón especializado de albañilería. | 0.133 | 84.56 | 11.25
mo113 |  |  | h | Peón de albañilería. | 0.25 | 83.2 | 20.8
[5 empty] | Subtotal mano de obra: |  | 32.05
3 |  |  |  | Herramienta menor
|  |  | % | Herramienta menor | 2 | 66.44 | 1.33
[5 empty] | Costos directos (1+2+3): |  | 67.77