## Hoja 1
DQA020 | m² | Demolición completa de techo plano transitable, ventilado.
Demolición completa de techo plano transitable, ventilado, con piso flotante de losa filtrante; con martillo neumático, sin afectar a la estabilidad de los elementos constructivos contiguos, y carga manual sobre camión o contenedor. El precio incluye la demolición de todas las capas que componen la cubierta, incluyendo la capa de formación de pendientes y la demolición de los desagües.
Código |  |  | Unidad | Descripción | Rendimiento | Precio unitario | Importe
1 |  |  |  | Mano de obra
mo112 |  |  | h | Peón especializado de albañilería. | 0.135 | 84.56 | 11.42
mo113 |  |  | h | Peón de albañilería. | 1.158 | 83.2 | 96.35
[5 empty] | Subtotal mano de obra: |  | 107.77
2 |  |  |  | Herramienta menor
|  |  | % | Herramienta menor | 2 | 107.77 | 2.16
[5 empty] | Costos directos (1+2): |  | 109.93