## Hoja 1
DQL030 | m² |  | Desmontaje de lucernario de placas translúcidas.
Desmontaje de estructura metálica y placas translúcidas de lucernario a dos aguas de menos de 3 m de luz máxima, con equipo de oxicorte, sin afectar a la estabilidad de los elementos constructivos contiguos, y carga manual sobre camión o contenedor.
Código |  | Unidad |  | Descripción | Rendimiento | Precio unitario | Importe
1 |  |  |  | Equipo y maquinaria
mq08sol010 |  | h |  | Equipo de oxicorte, con acetileno como combustible y oxígeno como comburente. | 0.236 | 183.07 | 43.2
[5 empty] | Subtotal equipo y maquinaria: |  | 43.2
2 |  |  |  | Mano de obra
mo019 |  | h |  | Soldador. | 0.275 | 117.04 | 32.19
mo113 |  | h |  | Peón de albañilería. | 0.206 | 83.2 | 17.14
[5 empty] | Subtotal mano de obra: |  | 49.33
3 |  |  |  | Herramienta menor
|  | % |  | Herramienta menor | 2 | 92.53 | 1.85
[5 empty] | Costos directos (1+2+3): |  | 94.38