## Hoja 1
DQP050 | m² | Demolición de capa de material de agarre o nivelación de mortero de cemento, en cubierta plana.
Demolición de capa de material de agarre o nivelación en cubierta plana, formada por 4 cm de espesor de mortero de cemento, con medios manuales, sin afectar a la estabilidad de los elementos constructivos contiguos, y carga manual sobre camión o contenedor.
Código |  |  | Unidad | Descripción | Rendimiento | Precio unitario | Importe
1 |  |  |  | Mano de obra
mo020 |  |  | h | Albañil. | 0.187 | 114.04 | 21.33
mo113 |  |  | h | Peón de albañilería. | 0.22 | 82.13 | 18.07
[5 empty] | Subtotal mano de obra: |  | 39.4
2 |  |  |  | Herramienta menor
|  |  | % | Herramienta menor | 2 | 39.4 | 0.79
[5 empty] | Costos directos (1+2): |  | 40.19