## Hoja 1
DRE010 | m | Demolición de peldaño.
Demolición de pasos de concreto y de su revestimiento de concreto prefabricado, con martillo neumático, sin deteriorar la superficie de la losa de escalera, que quedará al descubierto, y carga manual sobre camión o contenedor.
Código |  |  | Unidad | Descripción | Rendimiento | Precio unitario | Importe
1 |  |  |  | Equipo y maquinaria
mq05mai030 |  |  | h | Martillo neumático. | 0.117 | 101.07 | 11.83
mq05pdm110 |  |  | h | Compresor portátil diesel media presión 10 m³/min. | 0.117 | 171.43 | 20.06
[5 empty] | Subtotal equipo y maquinaria: |  | 31.89
2 |  |  |  | Mano de obra
mo112 |  |  | h | Peón especializado de albañilería. | 0.545 | 83.48 | 45.5
[5 empty] | Subtotal mano de obra: |  | 45.5
3 |  |  |  | Herramienta menor
|  |  | % | Herramienta menor | 2 | 77.39 | 1.55
[5 empty] | Costos directos (1+2+3): |  | 78.94