## Hoja 1
DRF020 | m² | Eliminación de revestimiento de yeso.
Eliminación de revestimiento de yeso aplicado sobre paramento vertical de hasta 3 m de altura, con martillo eléctrico, sin deteriorar la superficie soporte, que quedará al descubierto y preparada para su posterior revestimiento, y carga manual sobre camión o contenedor.
Código |  |  | Unidad | Descripción | Rendimiento | Precio unitario | Importe
1 |  |  |  | Equipo y maquinaria
mq05mai040 |  |  | h | Martillo eléctrico. | 0.256 | 69.36 | 17.76
[5 empty] | Subtotal equipo y maquinaria: |  | 17.76
2 |  |  |  | Mano de obra
mo113 |  |  | h | Peón de albañilería. | 0.33 | 82.13 | 27.1
[5 empty] | Subtotal mano de obra: |  | 27.1
3 |  |  |  | Herramienta menor
|  |  | % | Herramienta menor | 2 | 44.86 | 0.9
[5 empty] | Costos directos (1+2+3): |  | 45.76