## Hoja 1
DRS017 | m² | Demolición de piso de terrazo "in situ".
Demolición de piso existente en el interior del edificio, de terrazo "in situ", con martillo neumático, sin deteriorar los elementos constructivos contiguos, y carga manual sobre camión o contenedor.
Código |  |  | Unidad | Descripción | Rendimiento | Precio unitario | Importe
1 |  |  |  | Equipo y maquinaria
mq05mai030 |  |  | h | Martillo neumático. | 0.174 | 101.07 | 17.59
mq05pdm010a |  |  | h | Compresor portátil eléctrico 2 m³/min de caudal. | 0.174 | 94.38 | 16.42
[5 empty] | Subtotal equipo y maquinaria: |  | 34.01
2 |  |  |  | Mano de obra
mo112 |  |  | h | Peón especializado de albañilería. | 0.202 | 83.48 | 16.86
mo113 |  |  | h | Peón de albañilería. | 0.135 | 82.13 | 11.09
[5 empty] | Subtotal mano de obra: |  | 27.95
3 |  |  |  | Herramienta menor
|  |  | % | Herramienta menor | 2 | 61.96 | 1.24
[5 empty] | Costos directos (1+2+3): |  | 63.2