## Hoja 1
DUI030 | Ud | Desmontaje de farola.
Desmontaje de farola con columna de acero, de entre 6 y 10 m de altura, con recuperación del material para su posterior ubicación en otro emplazamiento, siendo el orden de ejecución del proceso inverso al de su instalación, y carga manual sobre camión o contenedor. El precio incluye el desmontaje de los accesorios y de los elementos de fijación, pero no incluye la demolición de la cimentación.
Código |  |  | Unidad | Descripción | Rendimiento | Precio unitario | Importe
1 |  |  |  | Equipo y maquinaria
mq04cag010a |  |  | h | Camión con grúa de hasta 6 t. | 0.58 | 1225.01 | 710.51
[5 empty] | Subtotal equipo y maquinaria: |  | 710.51
2 |  |  |  | Mano de obra
mo003 |  |  | h | Electricista. | 0.335 | 117.18 | 39.26
mo102 |  |  | h | Ayudante de electricista. | 0.335 | 85.08 | 28.5
mo112 |  |  | h | Peón especializado de albañilería. | 1.071 | 83.48 | 89.41
mo113 |  |  | h | Peón de albañilería. | 0.268 | 82.13 | 22.01
[5 empty] | Subtotal mano de obra: |  | 179.18
3 |  |  |  | Herramienta menor
|  |  | % | Herramienta menor | 2 | 889.69 | 17.79
[5 empty] | Costos directos (1+2+3): |  | 907.48