## Hoja 1
DUV020 | m³ | Demolición de muro de mampostería en vallado de terreno.
Demolición de muro de mampostería de ladrillo cerámico hueco, en vallado de terreno, mediante retroexcavadora con martillo rompedor, y carga mecánica de escombros sobre camión o contenedor. El precio no incluye la demolición de la cimentación.
Código |  | Unidad | Descripción | Rendimiento | Precio unitario | Importe
1 |  |  | Equipo y maquinaria
mq01exn050c |  | h | Retroexcavadora sobre neumáticos, de 85 kW, con martillo rompedor. | 0.058 | 1614.6 | 93.65
mq01ret010 |  | h | Miniretrocargadora sobre neumáticos de 15 kW. | 0.029 | 1017.2 | 29.5
|  |  |  | Subtotal equipo y maquinaria: |  | 123.15
2 |  |  | Mano de obra
mo113 |  | h | Peón de albañilería. | 0.034 | 86.84 | 2.95
|  |  |  | Subtotal mano de obra: |  | 2.95
3 |  |  | Herramienta menor
|  | % | Herramienta menor | 2 | 126.1 | 2.52
|  |  |  | Costos directos (1+2+3): |  | 128.62