## Hoja 1
EAE120 | m | Peldaño de lámina estampada.
Peldaño de lámina lagrimada, de acero galvanizado S235JR, de 3 mm de espesor nominal y de 5 mm de espesor total, masa nominal 26 kg/m², desarrollo 370 mm y 2 pliegues, con uniones soldadas en obra. El precio incluye las soldaduras.
Código |  |  | Unidad | Descripción | Rendimiento | Precio unitario | Importe
1 |  |  |  | Materiales
mt07res010aap |  |  | m | Peldaño de lámina lagrimada, de acero galvanizado S235JR, de 3 mm de espesor nominal y de 5 mm de espesor total, masa nominal 26 kg/m², desarrollo 370 mm y 2 pliegues. | 1 | 856.24 | 856.24
[5 empty] | Subtotal materiales: |  | 856.24
2 |  |  |  | Equipo y maquinaria
mq08sol020 |  |  | h | Equipo y elementos auxiliares para soldadura eléctrica. | 0.174 | 75.94 | 13.21
[5 empty] | Subtotal equipo y maquinaria: |  | 13.21
3 |  |  |  | Mano de obra
mo047 |  |  | h | Montador de estructura metálica. | 0.203 | 120.22 | 24.4
mo094 |  |  | h | Ayudante de montador de estructura metálica. | 0.203 | 89.8 | 18.23
[5 empty] | Subtotal mano de obra: |  | 42.63
4 |  |  |  | Herramienta menor
|  |  | % | Herramienta menor | 2 | 912.08 | 18.24
Coste de mantenimiento decenal: L 81,87 en los primeros 10 años. |  |  |  |  | Costos directos (1+2+3+4): |  | 930.32