## Hoja 1
EAE140 | Ud |  | Peldaño de lámina perforada.
Peldaño recto de 700x250 mm, de lámina perforada de acero galvanizado, con perforaciones redondas al tresbolillo 60°, R2 T3, de 2 mm de diámetro y 3 mm de distancia entre centros de dos perforaciones contiguas, de 2 mm de espesor y con un 40% de la superficie perforada, con los bordes largos doblados en U de 25x25 mm, con uniones soldadas en obra, sobre perfil estructural metálico de escalera. El precio incluye las soldaduras.
Código |  | Unidad |  | Descripción | Rendimiento | Precio unitario | Importe
1 |  |  |  | Materiales
mt26aha030a |  | Ud |  | Peldaño recto de 700x250 mm, de lámina perforada de acero galvanizado, con perforaciones redondas al tresbolillo 60°, R2 T3, de 2 mm de diámetro y 3 mm de distancia entre centros de dos perforaciones contiguas, de 2 mm de espesor y con un 40% de la superficie perforada, con los bordes largos doblados en U de 25x25 mm. | 1 | 974.18 | 974.18
[5 empty] | Subtotal materiales: |  | 974.18
2 |  |  |  | Equipo y maquinaria
mq08sol020 |  | h |  | Equipo y elementos auxiliares para soldadura eléctrica. | 0.156 | 75.94 | 11.85
[5 empty] | Subtotal equipo y maquinaria: |  | 11.85
3 |  |  |  | Mano de obra
mo047 |  | h |  | Montador de estructura metálica. | 0.182 | 125.49 | 22.84
mo094 |  | h |  | Ayudante de montador de estructura metálica. | 0.182 | 93.75 | 17.06
[5 empty] | Subtotal mano de obra: |  | 39.9
4 |  |  |  | Herramienta menor
|  | % |  | Herramienta menor | 2 | 1025.93 | 20.52
Coste de mantenimiento decenal: L 606,52 en los primeros 10 años. |  |  |  |  | Costos directos (1+2+3+4): |  | 1046.45