## Hoja 1
EAM020 | m² |  | Estructura metálica realizada con cerchas.
Estructura metálica realizada con cerchas, barras y correas de acero A 36, en perfiles laminados en caliente, acabado con imprimación antioxidante, con uniones soldadas en obra, con una cuantía de acero de 18,75 kg/m², para distancia entre apoyos inferior a 10 m y separación de 4 m entre cerchas. El precio incluye las soldaduras, los cortes, los despuntes, las piezas especiales, los casquillos y los elementos auxiliares de montaje.
Código |  | Unidad |  | Descripción | Rendimiento | Precio unitario | Importe
1 |  |  |  | Materiales
mt07ala000ab |  | kg |  | Acero laminado A 36, en perfiles laminados en caliente, según ASTM A 36, piezas simples, para aplicaciones estructurales, acabado con imprimación antioxidante. Trabajado y montado en taller, para colocar con uniones soldadas en obra. | 18.75 | 49.75 | 932.81
[5 empty] | Subtotal materiales: |  | 932.81
2 |  |  |  | Equipo y maquinaria
mq08sol010 |  | h |  | Equipo de oxicorte, con acetileno como combustible y oxígeno como comburente. | 0.012 | 182.58 | 2.19
mq08sol020 |  | h |  | Equipo y elementos auxiliares para soldadura eléctrica. | 0.017 | 75.73 | 1.29
mq07ple010bg |  | Ud |  | Alquiler diario de cesta elevadora de brazo articulado, motor diésel, de 16 m de altura máxima de trabajo, incluso mantenimiento y seguro de responsabilidad civil. | 0.012 | 2854.22 | 34.25
mq07gte010a |  | h |  | Grúa autopropulsada de brazo telescópico con una capacidad de elevación de 12 t y 20 m de altura máxima de trabajo. | 0.012 | 1213.87 | 14.57
[5 empty] | Subtotal equipo y maquinaria: |  | 52.3
3 |  |  |  | Mano de obra
mo047 |  | h |  | Montador de estructura metálica. | 0.378 | 118.68 | 44.86
mo094 |  | h |  | Ayudante de montador de estructura metálica. | 0.378 | 88.65 | 33.51
[5 empty] | Subtotal mano de obra: |  | 78.37
4 |  |  |  | Herramienta menor
|  | % |  | Herramienta menor | 2 | 1063.48 | 21.27
Coste de mantenimiento decenal: L 32,54 en los primeros 10 años. |  |  |  |  | Costos directos (1+2+3+4): |  | 1084.75