## Hoja 1
EAP020 | kg |  | Acero en perfiles laminados en caliente.
Acero A 36, en elementos estructurales formados por piezas simples de perfiles laminados en caliente, acabado con imprimación antioxidante, colocados con uniones soldadas en obra, a una altura de hasta 3 m. El precio incluye las soldaduras, los cortes, los despuntes, las piezas especiales, los casquillos y los elementos auxiliares de montaje.
Código |  | Unidad |  | Descripción | Rendimiento | Precio unitario | Importe
1 |  |  |  | Materiales
mt07ala000ab |  | kg |  | Acero laminado A 36, en perfiles laminados en caliente, según ASTM A 36, piezas simples, para aplicaciones estructurales, acabado con imprimación antioxidante. Trabajado y montado en taller, para colocar con uniones soldadas en obra. | 1 | 39.86 | 39.86
[5 empty] | Subtotal materiales: |  | 39.86
2 |  |  |  | Equipo y maquinaria
mq08sol020 |  | h |  | Equipo y elementos auxiliares para soldadura eléctrica. | 0.017 | 75.94 | 1.29
[5 empty] | Subtotal equipo y maquinaria: |  | 1.29
3 |  |  |  | Mano de obra
mo047 |  | h |  | Montador de estructura metálica. | 0.02 | 120.22 | 2.4
mo094 |  | h |  | Ayudante de montador de estructura metálica. | 0.02 | 89.8 | 1.8
[5 empty] | Subtotal mano de obra: |  | 4.2
4 |  |  |  | Herramienta menor
|  | % |  | Herramienta menor | 2 | 45.35 | 0.91
Coste de mantenimiento decenal: L 1,39 en los primeros 10 años. |  |  |  |  | Costos directos (1+2+3+4): |  | 46.26