## Hoja 1
EAS010 | kg |  | Acero en columnas.
Acero S355J2H, en columnas formados por piezas simples de perfiles huecos acabados en caliente de las series redondo, cuadrado o rectangular, acabado galvanizado en caliente, colocado con uniones soldadas en obra, a una altura de más de 3 m. El precio incluye las soldaduras, los cortes, los despuntes, las piezas especiales, las placas de desplante y de transición de columna inferior a superior, los casquillos y los elementos auxiliares de montaje.
Código |  | Unidad |  | Descripción | Rendimiento | Precio unitario | Importe
1 |  |  |  | Materiales
mt07ala005k |  | kg |  | Acero S355J2H, en perfiles huecos acabados en caliente, piezas simples, para aplicaciones estructurales, de las series redondo, cuadrado o rectangular, acabado galvanizado en caliente. Trabajado y montado en taller, para colocar con uniones soldadas en obra. | 1 | 106.81 | 106.81
[5 empty] | Subtotal materiales: |  | 106.81
2 |  |  |  | Equipo y maquinaria
mq08sol020 |  | h |  | Equipo y elementos auxiliares para soldadura eléctrica. | 0.017 | 75.73 | 1.29
[5 empty] | Subtotal equipo y maquinaria: |  | 1.29
3 |  |  |  | Mano de obra
mo047 |  | h |  | Montador de estructura metálica. | 0.021 | 118.68 | 2.49
mo094 |  | h |  | Ayudante de montador de estructura metálica. | 0.021 | 88.65 | 1.86
[5 empty] | Subtotal mano de obra: |  | 4.35
4 |  |  |  | Herramienta menor
|  | % |  | Herramienta menor | 2 | 112.45 | 2.25
Coste de mantenimiento decenal: L 3,44 en los primeros 10 años. |  |  |  |  | Costos directos (1+2+3+4): |  | 114.7