## Hoja 1
EAS010 | kg |  | Acero en columnas.
Acero A 572 Grado 50, en columnas formados por piezas compuestas de perfiles laminados en caliente, acabado con imprimación antioxidante, colocado con uniones atornilladas en obra, a una altura de más de 3 m. El precio incluye los tornillos, los cortes, los despuntes, las piezas especiales, las placas de desplante y de transición de columna inferior a superior, los casquillos y los elementos auxiliares de montaje.
Código |  | Unidad |  | Descripción | Rendimiento | Precio unitario | Importe
1 |  |  |  | Materiales
mt07ala000pc |  | kg |  | Acero laminado A 572 Grado 50, en perfiles laminados en caliente, según ASTM A 572, piezas compuestas, para aplicaciones estructurales, acabado con imprimación antioxidante. Trabajado y montado en taller, para colocar con uniones atornilladas en obra. | 1 | 60.98 | 60.98
[5 empty] | Subtotal materiales: |  | 60.98
2 |  |  |  | Mano de obra
mo047 |  | h |  | Montador de estructura metálica. | 0.017 | 118.68 | 2.02
mo094 |  | h |  | Ayudante de montador de estructura metálica. | 0.017 | 88.65 | 1.51
[5 empty] | Subtotal mano de obra: |  | 3.53
3 |  |  |  | Herramienta menor
|  | % |  | Herramienta menor | 2 | 64.51 | 1.29
Coste de mantenimiento decenal: L 1,97 en los primeros 10 años. |  |  |  |  | Costos directos (1+2+3): |  | 65.8