## Hoja 1
EAS005 | Ud |  | Placa de anclaje de acero, con pernos soldados.
Placa de anclaje de acero A 36 en perfil plano, con taladro central biselado, de 250x250 mm y espesor 12 mm, con 4 pernos soldados, de acero corrugado Grado 60 (fy=4200 kg/cm²) de 12 mm de diámetro y 50 cm de longitud total. El precio incluye los cortes, los despuntes, la preparación de bordes, las pletinas, las piezas especiales y los elementos auxiliares de montaje.
Código |  | Unidad |  | Descripción | Rendimiento | Precio unitario | Importe
1 |  |  |  | Materiales
mt07ala001e |  | kg |  | Pletina de acero laminado A 36, según ASTM A 36, para aplicaciones estructurales. Trabajada y montada en taller, para colocar con uniones soldadas en obra. | 5.888 | 68.4 | 402.74
mt07aco110g |  | kg |  | Acero en varillas corrugadas, Grado 60 (fy=4200 kg/cm²), de varios diámetros, según ASTM A 615. | 1.775 | 23.59 | 41.87
[5 empty] | Subtotal materiales: |  | 444.61
2 |  |  |  | Equipo y maquinaria
mq08sol020 |  | h |  | Equipo y elementos auxiliares para soldadura eléctrica. | 0.017 | 75.73 | 1.29
[5 empty] | Subtotal equipo y maquinaria: |  | 1.29
3 |  |  |  | Mano de obra
mo047 |  | h |  | Montador de estructura metálica. | 0.401 | 118.68 | 47.59
mo094 |  | h |  | Ayudante de montador de estructura metálica. | 0.401 | 88.65 | 35.55
[5 empty] | Subtotal mano de obra: |  | 83.14
4 |  |  |  | Herramienta menor
|  | % |  | Herramienta menor | 2 | 529.04 | 10.58
Coste de mantenimiento decenal: L 16,19 en los primeros 10 años. |  |  |  |  | Costos directos (1+2+3+4): |  | 539.62