## Hoja 1
EAT010 | kg |  | Acero conformado en frío, en estructura metálica liviana autoportante de cubierta inclinada.
Acero A 36, en perfiles conformados en frío, según ASTM A 36, acabado galvanizado.
Código |  | Unidad |  | Descripción | Rendimiento | Precio unitario | Importe
1 |  |  |  | Materiales
mt07ali000c |  | kg |  | Acero A 36, en perfiles conformados en frío, según ASTM A 36, acabado galvanizado, incluso accesorios, tornillería y elementos de anclaje. Trabajado y montado en taller, para colocar con uniones atornilladas en obra. | 1 | 170.57 | 170.57
[5 empty] | Subtotal materiales: |  | 170.57
2 |  |  |  | Mano de obra
mo047 |  | h |  | Montador de estructura metálica. | 0.015 | 118.68 | 1.78
mo094 |  | h |  | Ayudante de montador de estructura metálica. | 0.015 | 88.65 | 1.33
[5 empty] | Subtotal mano de obra: |  | 3.11
3 |  |  |  | Herramienta menor
|  | % |  | Herramienta menor | 2 | 173.68 | 3.47
Coste de mantenimiento decenal: L 8,86 en los primeros 10 años. |  |  |  |  | Costos directos (1+2+3): |  | 177.15