## Hoja 1
ECP010 | Ud | Columna de piedra natural.
Columna de granito Gris Mondariz, con fuste de sección circular de 30 cm de diámetro, 200 cm de alto y acabado aserrado. Colocación en obra: mediante su apoyo sobre la superficie soporte.
Código |  | Unidad | Descripción | Rendimiento | Precio unitario | Importe
1 |  |  | Materiales
mt06cpn010aad |  | Ud | Columna de granito Gris Mondariz, con fuste de sección circular de 30 cm de diámetro, 200 cm de alto y acabado aserrado. | 1 | 18902.8 | 18902.8
|  |  |  | Subtotal materiales: |  | 18902.8
2 |  |  | Equipo y maquinaria
mq07gte010c |  | h | Grúa autopropulsada de brazo telescópico con una capacidad de elevación de 30 t y 27 m de altura máxima de trabajo. | 1.159 | 1664.28 | 1928.9
|  |  |  | Subtotal equipo y maquinaria: |  | 1928.9
3 |  |  | Mano de obra
mo022 |  | h | Colocador de piedra natural. | 3.375 | 115.52 | 389.88
mo060 |  | h | Ayudante de colocador de piedra natural. | 3.375 | 86.35 | 291.43
|  |  |  | Subtotal mano de obra: |  | 681.31
4 |  |  | Herramienta menor
|  | % | Herramienta menor | 2 | 21513 | 430.26
Coste de mantenimiento decenal: L 1.755,46 en los primeros 10 años. |  |  |  | Costos directos (1+2+3+4): |  | 21943.2